## 单选题
序号 | 题干 | 选项 A | 选项 B | 选项 C | 选项 D | 选项 E | 选项 F | 选项 G | 选项 H | 解析 | 分数 | 答案 | 标签
1 | 建筑物的主要功能不包括： | 提供居住和工作空间 | 抵御自然灾害 | 改变地球自转 | 满足审美和文化需求 | [5 empty] | 5 | C | 基础题 知识记忆
2 | 下列哪种结构通常不用于建筑物的承重？ | 墙体 | 梁柱 | 窗帘 | 框架 | [5 empty] | 5 | C | 基础题 知识记忆
3 | 在桥梁家族中，结构最简单、应用最广泛的是： | 拱桥 | 悬索桥 | 梁桥 | 斜拉桥 | [5 empty] | 5 | C | 基础题 知识记忆
4 | 下列哪种力不是桥梁结构主要承受的力？ | 压力 | 拉力 | 磁力 | 剪切力 | [5 empty] | 5 | C | 基础题 知识记忆
5 | 人行浮桥主要利用了______原理来承载行人。 | 杠杆 | 浮力 | 热胀冷缩 | 电磁感应 | [5 empty] | 5 | B | 基础题 知识记忆
6 | 三角形框架结构在建筑和桥梁中广泛应用，主要是因为三角形具有： | 美观性 | 稳定性 | 易变性 | 透明性 | [5 empty] | 5 | B | 基础题 知识记忆
7 | 赵州桥是我国古代著名的石拱桥，其拱形结构主要将桥面受到的力向______传递。 | 两侧 | 上方 | 下方 | 中心 | [5 empty] | 5 | A | 基础题 知识记忆
8 | 在设计和制作一个桥梁模型时，首要步骤是： | 选择材料 | 明确设计要求（如跨度、承重） | 开始搭建 | 进行装饰 | [5 empty] | 5 | B | 基础题 操作技能
9 | 现代摩天大楼能够建得很高，主要得益于______结构的应用。 | 实心墙体 | 钢结构框架 | 木质结构 | 砖混结构 | [5 empty] | 5 | B | 基础题 科学视野
10 | 评估一个桥梁模型是否成功，最重要的标准通常是： | 外观是否漂亮 | 是否在满足限制条件下达到了承重等设计要求 | 使用的材料是否昂贵 | 制作速度是否最快 | [5 empty] | 5 | B | 基础题 科学态度
11 | 拱桥的拱肋主要承受的是： | 拉力 | 压力 | 扭力 | 剪切力 | [5 empty] | 5 | B | 基础题 知识记忆
12 | 搭建简易人行浮桥，浮体（如浮筒）需要提供足够的______以支撑行人和桥面的重量。 | 重力 | 浮力 | 摩擦力 | 弹力 | [5 empty] | 5 | B | 基础题 探究思维
13 | 悬索桥的主要承重构件是： | 桥墩 | 主缆 | 桥面 | 栏杆 | [5 empty] | 5 | B | 基础题 知识记忆
14 | 建筑物的地基做得比较宽大，主要是为了： | 美观 | 减小对地面的压强 | 增加对地面的压强 | 方便排水 | [5 empty] | 5 | B | 基础题 生活关联
15 | 在桥梁模型中，使用斜拉索或桁架结构主要是为了： | 增加美观度 | 减轻结构自重 | 增强结构的稳定性和承载能力 | 降低成本 | [5 empty] | 5 | C | 基础题 探究思维
16 | 框架结构的建筑物，其墙体通常： | 也起主要承重作用 | 只起分隔空间和围护作用 | 必须是实心的 | 必须是金属的 | [5 empty] | 5 | B | 基础题 知识记忆
17 | 设计浮桥时，需要考虑水流速度，主要是为了防止浮桥： | 颜色脱落 | 被冲走或过度晃动 | 温度过高 | 产生噪音 | [5 empty] | 5 | B | 基础题 探究思维
18 | 工程实践中，在制作模型前绘制设计图的主要目的是： | 增加工作量 | 清晰地表达设计思路，便于交流和修改 | 浪费时间 | 满足形式要求 | [5 empty] | 5 | B | 基础题 操作技能
19 | 建筑材料的选择需要考虑多种因素，其中不包括： | 材料的强度 | 材料的成本 | 材料的外观 | 材料生产者的星座 | [5 empty] | 5 | D | 基础题 科学态度
20 | C20. 通过学习“建筑结构与工程”单元，我们认识到优秀的工程设计本质上是： | 对科学原理的创造性应用，以解决实际问题并满足人类需求 | 不计成本的豪华建造 | 个人英雄主义的体现 | 对自然规律的违背 | [5 empty] | 5 | A | 基础题 科学视野 知识记忆 探究思维 创新设计 探究思维 探究思维 科学态度 科学视野 探究思维 创新设计 科学视野 探究思维 科学态度 探究思维 创新设计 科学视野 科学态度 操作技能 科学态度 科学视野 科学态度 创新应用 科学视野 创新应用 创新设计 科学视野 探究思维 知识记忆 创新应用 科学视野 科学态度 探究思维 创新设计 科学视野 科学视野 科学态度 探究思维 科学视野 科学视野 科学态度 科学态度
21 | 关于建筑物的荷载，下列说法正确的是： | 建筑物只承受自身的重量（静荷载） | 风、雪、人、家具等施加的力属于动荷载 | 荷载对建筑结构没有影响 | 设计时不需要考虑荷载 | [5 empty] | 10 | B | 进阶题 知识记忆
22 | 对比梁桥和拱桥，下列说法正确的是： | 梁桥的桥面主要受压力，拱桥的桥面主要受拉力 | 梁桥的桥墩只受压力，拱桥的桥墩还受到水平推力 | 在相同跨度下，梁桥比拱桥更能承受重物 | 拱桥的建造一定比梁桥简单 | [5 empty] | 10 | B | 进阶题 探究思维
23 | 在搭建浮桥模型时，发现浮桥稳定性差，容易侧翻。以下改进措施最合理的是： | 增加浮体的数量，并合理分布以增大支撑面积 | 将浮桥模型涂成鲜艳的颜色 | 减少桥面的宽度 | 使用更重的材料制作桥面 | [5 empty] | 10 | A | 进阶题 创新设计
24 | 鸡蛋壳虽然很薄，但能承受较大的压力，这主要与其______有关。 | 颜色 | 球形（拱形）结构 | 重量 | 材质 | [5 empty] | 10 | B | 进阶题 探究思维
25 | 悬索桥和斜拉桥都能实现很大的跨度，但它们的传力路径不同。关于斜拉桥，下列说法正确的是： | 主缆将拉力直接传递给锚碇 | 桥塔主要承受压力，斜拉索将桥面荷载传递给桥塔 | 桥面主要承受压力 | 没有桥塔 | [5 empty] | 10 | B | 进阶题 探究思维
26 | 在桥梁模型制作比赛中，某小组的模型在承重测试中发生垮塌。他们首先应该做的是： | 隐瞒结果 | 分析垮塌的位置和原因 | 指责队友 | 立即开始制作新模型，不做任何总结 | [5 empty] | 10 | B | 进阶题 科学态度
27 | 建筑物的抗震设计措施不包括： | 使用轻质建材以减小惯性力 | 采用刚性连接，使建筑与地面成为一体 | 设置阻尼器吸收地震能量 | 采用坚固的基础和合理的结构形式 | [5 empty] | 10 | B | 进阶题 科学视野
28 | 用相同数量的相同材料，制作不同形状的承重结构。通常情况下，承重能力最强的结构形状是： | 正方形 | 三角形 | 圆形 | 六边形 | [5 empty] | 10 | B | 进阶题 探究思维
29 | 设计一座简易人行浮桥，除了考虑浮力，还需要重点考虑的因素是： | 桥面的美观图案 | 桥体的整体稳定性和通行安全 | 浮桥的颜色是否与周围环境协调 | 浮桥是否能移动 | [5 empty] | 10 | B | 进阶题 创新设计
30 | 关于建筑材料的发展，下列说法错误的是： | 钢筋混凝土的结合弥补了混凝土抗拉强度低的缺点 | 钢材的强度高，但防火和防腐蚀性能较差 | 木材是一种各向同性的材料，性能稳定不变 | 新型复合材料往往具有更优异的性能 | [5 empty] | 10 | C | 进阶题 科学视野
31 | 在“用纸桥承重”的挑战中，将平纸折成M形或U形（瓦楞状）可以大大增加其承重能力，主要是因为： | 增加了纸张的重量 | 改变了纸张的颜色 | 增加了结构的厚度（相当于增加了惯性矩），提高了抗弯曲能力 | 减少了纸张与桥墩的接触面积 | [5 empty] | 10 | C | 进阶题 探究思维
32 | 工程设计中，“优化”的含义是： | 不计成本地追求最好 | 在满足限制条件的前提下，使设计方案尽可能好 | 选择最便宜的材料 | 选择最复杂的方案 | [5 empty] | 10 | B | 进阶题 科学态度
33 | 对于跨度较大的梁桥，其中部容易发生弯曲变形，下部承受______，上部承受______。 | 压力、拉力 | 拉力、压力 | 剪力、扭力 | 扭力、剪力 | [5 empty] | 10 | B | 进阶题 探究思维
34 | 在浮桥模型中，连接浮体与桥面的结构需要足够牢固，主要是为了抵抗______对浮桥的影响。 | 阳光照射 | 水流冲击和晃动 | 鸟类栖息 | 低温冻结 | [5 empty] | 10 | B | 进阶题 创新设计
35 | 中国传统的木结构建筑，如斗拱，其精巧的设计主要体现了： | 对材料特性的深刻理解和巧妙运用 | 完全依靠胶水粘合 | 结构的随机性 | 忽视承重需求 | [5 empty] | 10 | A | 进阶题 科学视野
36 | 一个成功的工程项目（如搭建浮桥），通常依赖于： | 个人的单打独斗 | 团队成员的分工协作 | 运气成分 | 完全照搬书本 | [5 empty] | 10 | B | 进阶题 科学态度
37 | 在测试桥梁模型承重时，荷载应______施加，并密切观察模型的形变情况。 | 快速一次性 | 缓慢逐渐 | 从侧面 | 随机 | [5 empty] | 10 | B | 进阶题 操作技能
38 | 评估一个建筑或桥梁设计方案的可行性，主要考虑因素不包括： | 结构的安全性 | 技术的可实现性 | 经济的合理性 | 设计师的个人偏好（无客观依据的） | [5 empty] | 10 | D | 进阶题 科学态度
39 | 迪拜的哈利法塔使用了“扶壁核心筒”结构，这种设计主要是为了有效地抵抗： | 地震 | 风荷载 | 洪水 | 沙尘暴 | [5 empty] | 10 | B | 进阶题 科学视野
40 | C20. 通过学习“建筑结构与工程”单元，我们认识到优秀的工程设计本质上是： | 对科学原理的创造性应用，以解决实际问题并满足人类需求 | 不计成本的豪华建造 | 个人英雄主义的体现 | 对自然规律的违背 | [5 empty] | 10 | A | 进阶题 科学态度 创新应用 科学视野 创新应用 创新设计 科学视野 探究思维 知识记忆 创新应用 科学视野 科学态度 探究思维 创新设计 科学视野 科学视野 科学态度 探究思维 科学视野 科学视野 科学态度 科学态度
41 | 在材料用量相同的情况下，空心管比实心杆的抗弯曲能力更强，这是因为： | 空心管更轻 | 材料更多地分布在远离中心轴的地方，提高了截面的惯性矩 | 空心管内部有空气支撑 | 空心管看起来更粗 | [5 empty] | 15 | B | 竞赛题 创新应用
42 | 预应力混凝土技术在制造混凝土构件时，预先给钢筋施加拉力。这样做的目的是： | 让混凝土变得更美观 | 使构件在承受荷载前，混凝土预先受到压力，以抵消荷载产生的拉力 | 降低钢筋的强度 | 增加混凝土的重量 | [5 empty] | 15 | B | 竞赛题 科学视野
43 | 设计一座在峡谷中跨越的桥梁，需要考虑峡谷两侧的地质条件。如果一侧是坚固岩石，另一侧是松软土壤，最合理的桥型选择是： | 单侧大跨度的悬臂梁桥 | 对称的拱桥 | 需要两侧都有巨大锚碇的悬索桥 | 完全依赖土壤一侧受力的斜拉桥 | [5 empty] | 15 | A | 竞赛题 创新应用
44 | 在极端情况下，浮桥可能会被要求通行轻型车辆。与仅通行行人相比，设计上需要额外重点考虑的是： | 浮桥的装饰 | 浮体的总浮力、分布的均匀性以及桥面结构的强度和刚度 | 浮桥的颜色 | 浮桥的照明系统 | [5 empty] | 15 | B | 竞赛题 创新设计
45 | 建筑物的“风振”现象是指风使建筑产生晃动。现代超高层建筑常采用调谐液体阻尼器（TLD）来减振，其基本原理是： | 增加建筑重量 | 利用液体在容器中晃动的惯性来抵消建筑的振动 | 改变建筑形状 | 增强建筑刚性 | [5 empty] | 15 | B | 竞赛题 科学视野
46 | 用有限的材料制作一个跨越一定距离并承载重物的纸桥。从结构效率来看，通常______。 | 结构越复杂，承重一定越好 | 合理的结构形式比单纯堆叠材料更重要 | 材料的颜色决定承重能力 | 桥面越宽承重能力一定越强 | [5 empty] | 15 | B | 竞赛题 探究思维
47 | 在桥梁工程中，有时会采用“桁架”结构。关于桁架，下列说法错误的是： | 桁架是由三角形单元构成的刚性结构 | 桁架结构可以做得轻巧而坚固 | 桁架中的杆件主要承受轴向的拉力或压力 | 桁架结构中的所有杆件都必须使用金属材料 | [5 empty] | 15 | D | 竞赛题 知识记忆
48 | 对于一个简易浮桥模型，其最大承载重量（含桥自重）理论上等于______。 | 所有浮体体积排开的水的重力 | 桥面材料的重量 | 连接件的强度 | 水流的速度 | [5 empty] | 15 | A | 竞赛题 创新应用
49 | 悉尼歌剧院的薄壳屋顶结构，其设计灵感最可能来源于： | 汽车的轮胎 | 自然界中的贝壳或果壳 | 书本的纸张 | 树木的年轮 | [5 empty] | 15 | B | 竞赛题 科学视野
50 | 在工程项目的“设计-制作-测试”循环中，测试环节发现的问题应反馈到______环节。 | 只有设计 | 只有制作 | 设计和制作 | 直接放弃项目 | [5 empty] | 15 | C | 竞赛题 科学态度
51 | 悬索桥的锚碇需要建造得异常巨大和坚固，主要是因为其需要承受主缆传来的巨大： | 压力 | 拉力 | 剪切力 | 扭力 | [5 empty] | 15 | B | 竞赛题 探究思维
52 | 考虑浮桥在波浪中的响应，为了减小晃动，以下设计思路不合理的是： | 采用多个小浮体分散连接，代替少数大浮体 | 增加浮桥的固有频率，使其远离常见的波浪频率 | 将浮体设计成完全刚性的，与水面硬连接 | 在浮桥下部设置阻尼结构 | [5 empty] | 15 | C | 竞赛题 创新设计
53 | 建筑信息模型（BIM）技术与传统二维图纸相比，在建筑工程中的主要优势是： | 增加了绘图工作量 | 实现了建筑全生命周期的信息集成与协同管理 | 降低了设计精度 | 只用于建筑外观展示 | [5 empty] | 15 | B | 竞赛题 科学视野
54 | 一个结构体系是“静定”还是“超静定”，会影响其： | 外观颜色 | 在部分构件失效后，剩余结构的稳定性 | 制造成本 | 施工速度 | [5 empty] | 15 | B | 竞赛题 科学视野
55 | 在“搭建一座简易人行浮桥”的实践活动中，团队协作出现分歧时，最合理的解决方式是： | 坚持己见，拒绝沟通 | 由老师或组长直接指定方案，无需讨论 | 基于实验数据和科学原理进行沟通，寻求最优方案 | 抽签决定 | [5 empty] | 15 | C | 竞赛题 科学态度
56 | 材料的“强度”是指材料抵抗破坏的能力，“刚度”是指材料抵抗变形的能力。在桥梁设计中： | 只需要考虑强度 | 只需要考虑刚度 | 需要同时考虑强度和刚度 | 都不需要考虑 | [5 empty] | 15 | C | 竞赛题 探究思维
57 | 中国古代建筑常采用榫卯结构连接木构件，这种连接方式在现代工程意义上接近于： | 刚性连接 | 铰接连接 | 焊接连接 | 胶接连接 | [5 empty] | 15 | B | 竞赛题 科学视野
58 | 未来建筑的发展趋势可能更注重： | 仅追求高度 | 智能化、绿色环保与可持续发展 | 完全回归原始材料 | 忽视功能性 | [5 empty] | 15 | B | 竞赛题 科学视野
59 | 在资源有限的情况下，进行工程决策时，常常需要进行： | 艺术创作 | 权衡与取舍 | 随机选择 | 完全理想化的设计 | [5 empty] | 15 | B | 竞赛题 科学态度
60 | 通过学习“建筑结构与工程”单元，我们认识到优秀的工程设计本质上是： | 对科学原理的创造性应用，以解决实际问题并满足人类需求 | 不计成本的豪华建造 | 个人英雄主义的体现 | 对自然规律的违背 | [5 empty] | 15 | A | 竞赛题 科学态度
Note on A1: 说明： 多次导入，会按照相同序号进行题库更新。
Note on N1: 说明： 可以添加多个标签，按空格或者逗号分割。